## 工程量清单
工程量清单
芜湖市国有企业党员教育培训基地
编号 | 项目名称 | 单位 | 工程量 | 主材材料说明 | 备 注
1 | 总书记讲话造型墙面 | m2 | 17.9 | 详见施工图 | 200mm厚蒸压粉煤灰砌体砖，砌体强度MU10; M5混合砂浆砌筑、不锈钢装饰条、可耐福石膏板、吉祥铝塑板、不锈钢装饰条、不锈钢踢脚线
2 | 党员教育基地造型墙面 | m2 | 19.6 | 详见施工图 | 阻燃多层木工板基层、吉祥铝塑板、木饰面、亚光白线条、可耐福石膏板、不锈钢踢脚线
3 | 政策要求造型墙面 | m2 | 24.9 | 详见施工图 | 轻钢龙骨、阻燃多层木工板基层、可耐福石膏板、木格栅、不锈钢踢脚线
4 | 党建引领造型墙面 | m2 | 16.3 | 详见施工图 | 轻钢龙骨、阻燃多层木工板基层、可耐福石膏板、亚光白线条、不锈钢踢脚线
5 | 市属国有企业党组织基本情况 | m2 | 16.3 | 详见施工图 | 轻钢龙骨、阻燃多层木工板基层、可耐福石膏板、亚光白线条、不锈钢踢脚线
6 | 特色品牌造型墙面 | m2 | 16.3 | 详见施工图 | 轻钢龙骨、阻燃多层木工板基层、可耐福石膏板、木格栅、吉祥铝塑板、不锈钢踢脚线
7 | 榜样之光造型墙面 | m2 | 16.3 | 详见施工图 | 轻钢龙骨、阻燃多层木工板基层、可耐福石膏板、木饰面、吉祥铝塑板、不锈钢踢脚线
8 | 他山之石造型墙面 | m2 | 18.5 | 详见施工图 | 轻钢龙骨、阻燃多层木工板基层、可耐福石膏板、吉祥铝塑板、不锈钢踢脚线
9 | 案例警示造型墙面 | m2 | 13.44 | 详见施工图 | 轻钢龙骨、阻燃多层木工板基层、可耐福石膏板、吉祥铝塑板、亚光白线条、不锈钢踢脚线
10 | 国企清风造型墙面 | m2 | 13.44 | 详见施工图 | 轻钢龙骨、阻燃多层木工板基层、可耐福石膏板、吉祥铝塑板、亚光白线条、不锈钢踢脚线
11 | 入党誓词造型墙面 | m2 | 19.04 | 详见施工图 | 轻钢龙骨、阻燃多层木工板基层、可耐福石膏板、硅藻泥、吉祥铝塑板、不锈钢踢脚线
12 | 入口处党徽造型顶面 | 项 | 1 | 详见施工图 | 阻燃多层木工板基层、可耐福石膏板
13 | 木制主席台 | m2 | 6.4 | 详见施工图 | 尺寸为长4000*宽1600*高150MM，内部结构为800*400*150木方格框架，上铺阻燃木工板，地毯铺面
14 | 优秀成果包柱展示 | 个 | 16 | 详见施工图 | 环保型阻燃多层木工板框架基层
15 | 展台 | 个 | 2 | 详见施工图 | 环保型阻燃多层木工板框架基层、饰面板亚光白混油、亚克力灯片
16 | 走道木饰面墙板 | m2 | 150 | 详见施工图 | 环保型阻燃多层木工板框架基层、竹木纤维墙板、不锈钢压条、不锈钢踢脚线
17 | 双开玻璃门 | 套 | 2 | 详见施工图 | 12MM钢化玻璃、含地弹簧、门夹、锁等五金
18 | 墙顶面乳胶漆 | m2 | 1000 | 立邦漆 | 石膏粉嵌缝、可耐福绷带、滑石粉、腻子粉批底，三底两面、901环保胶，砂纸打磨、乳胶漆面层。
19 | 强弱电路改造 | m2 | 500 | 鑫科电线 | 国标2.5平方线、PVC线管、组装暗盒等
20 | 灯具 | 套 | 178 | 雷士 | ①4寸13W，LED筒灯68套；②5寸18W，LED筒灯56套；③4寸18W，LED射灯50套；④1200*1200LED吸顶灯80W，4套。
21 | 灯带 | m | 240 | 雷士 | LED灯带240米
22 | 插座 | 个 | 40 | 西门子 | 网线插座10个，5眼插座30个
23 | 配电箱 | 个 | 1 | 正泰牌 | 12回路配电箱
24 | 弱电机柜 | 个 | 1 | 三拓牌 | 0.5×0.7m弱电机柜
25 | 投影幕布暗盒 | 个 | 1 | 详见施工图 | 局部拆除现有吊顶；木工板加固，修复吊顶；重新制作造型
26 | 墙顶面局部拆除、修复 | 项 | 1 | 人工、辅材 | 投影幕暗盒、入口党徽吊顶、电路布线、灯具安装等需要拆除、修复
27 | 施工成品保护 | 项 | 1 | 人工、辅材 | 施工现场墙地面保护
28 | 垃圾清运费 | 项 | 1 | 运至物业指定地点 | 含垃圾外运
29 | 材料搬运费 | 项 | 1
注：本预算中电线鑫科电线，网线为超五类网线，网线插座为超五类八芯插座，木工板为莫干山EO级环保型阻燃板，石膏板为可耐福石膏板，轻钢龙骨为泰山牌，灯具为雷士牌，乳胶漆为立邦漆。
Note on D4: HISAP: