## P6
孵化大楼室外LED显示屏采购安装项目报价清单
序号 | 名 称 | 参考品牌 | 型号和参数 | 单位 | 数量 | 单价 | 合价 | 备注
1 | 户外全彩显示屏P6 | 海康、海佳彩亮、强力巨彩 | 显示屏净屏尺寸:8.256米*4.608米=38.04平方米 显示屏分率:1376*768=105.68万 模组尺寸:320*160 L:43*H:24 比例：16：8.93 1. 产品类别：LED室外全彩显示屏 2. 模组参数 3. 像素结构：表贴三合一 4. 像素间距：6.0 5. 模组尺寸：192×192 6. 模组分辨率：32×32 7. 像素密度：27777 8. 信号接口：HUB 75E 9. 关键材料 10. 灯珠封装：SMD2525 11. 显示参数 12. 白平衡亮度：4500cd/㎡ 13. 色温：3200-9300K可调 14. 可视角：水平160°，垂直160° 15. 对比度：3000:1 16. 色度均匀性：±0.003Cx，Cy之内 17. 亮度均匀性：≥97％ 18. 运行环境 19. 工作温度：-10-40℃ 20. 工作湿度：10%~80%RH 21. 存储湿度：10%~85%RH 22. 存储温度：-20~60℃ 23. 处理能力 24. 驱动方式：恒流驱动 25. 换帧频率：60Hz 26. 刷新率：1920Hz 27. 电气参数 28. 平均功耗：＜300W/㎡ 29. 峰值功耗：≤800W/㎡ 30. 电源：110~220VAC±15％ ★31.显示屏发光点中心距偏差达到0.08%（提供封面具有ilac-MRA、CNAS标识盖章的权威检测报告） ★32.LED显示屏工作状态下最大噪音值，产品前、后、左、右噪声与 环境背景噪声相差均不超过2.0dB(A)。 (环境背景噪声为27.5 dB(A))（提供封面具有ilac-MRA、CNAS标识盖章的权威检测报告） ★33.具有电源过流、短路、过压、欠压、断电保护功能，分布上电措施；阻燃系统具有烟雾报警和温升报警功能；具有动态扫描方式LED显示屏驱动电路保护功能 （提供封面具有ilac-MRA、CNAS标识盖章的权威检测报告） ★34.具备防蓝光护眼功能，蓝光辐射能量只有12.8%（提供封面具有ilac-MRA、CNAS标识盖章的权威检测报告） ★35.显示屏符合CQC3158-2016《LED显示单元节能认证技术规范》，可提供中国质量认证中心出具的中国节能产品认证证书。 ★36.显示屏厂家具有产品及平台开发体系CMMI5证书和中国软件行业信用AAA级证书 ★37.显示屏符合HDR显示认证技术规范CESI/TS008-2016（提供第三方检测报告复印件） | ㎡ | 38.04
2 | 主控 | 海康、海佳彩亮、强力巨彩 | 集成发送卡、视频处理、U盘播放功能于一体； 支持1路DVI/HDMI/VGA/CVBS输入，1路USB播放； 支持4路网口输出，130万像素带载； 支持画面全屏缩放、点对点显示、自定义缩放三种缩放模式； 支持窗口位置、大小调整及窗口截取功能 支持6个预设场景 | 套 | 1
3 | 智能发布终端 | 海康、海佳彩亮、强力巨彩 | 支持4路1080P监控画面直播 支持4K画面播放 CPU：四核Cortex-A17 存储参数：内存2G，储存空间：8 GB（EMMC），内置TF卡32 GB 网络：有线、无线WIFI 接口：HDMI OUT×1，AUDIO IN×1,AUDIO OUT×1, RJ45 IN×1,USB2.0×2,TF卡接口×1 系统支持基于TCP/IP网络结构下，B/S+C/S的混合结构的系统，控制连接显示设备，可以脱机独立工作以及联机在线工作，在服务器瘫痪或网络断开的情况下，不影响媒体显示端的播放和显示。 ★支持素材列表视图（可视化窗口）显示和列表显示，支持素材模糊搜索，或者按照查询条件精确搜索 ★支持窗口大小/坐标自定义设置，支持窗口对齐，窗口自动吸附，支持节目窗口按实际尺寸显示和窗口尺寸显示；支持在线文本编辑；支持窗口锁定/解锁、窗口隐藏/显示 、窗口置顶/置底；支持实时预览节目制作效果，可视化显示。（提供首页具有CNAS,CAL,CMA标识章的第三方权威机构检测报告复印件证明） 支持节目自定义分辨率，横/竖屏转换，节目支持最大32个页面，单个页面最多包含16个窗口； 支持新建节目,修改节目(名称、分辨率、属性、描述、窗口),删除节目,复制节目(复制节目模板和完全复制两种),节目预览,审核节目(通过、未通过)，支持节目快速发布，节目列表支持视图（可视化窗口）显示和列表显示 ★支持新建日程,修改日程(名称、播放方式、属性、描述),删除日程，发布日程。支持多种日程的播放方式:按日播放,按周播放,轮播，自定义播放(一年366天自定义播放)，垫片日程。支持多种日程发布方式：支持按终端组和按终端方式发布,支持定时发布和立即发布，支持定时生效和立即生效；支持日程可视化编辑，编辑过程中可实时预览节目。（提供首页具有CNAS,CAL,CMA标识章的第三方权威机构检测报告复印件证明） 支持添加终端，删除终端，修改终端(名称、序列号、分组、描述、网络参数)，终端分组管理；支持终端模糊、按关键字精确搜索 ★支持手机客户端扫码激活终端；支持终端列表视图（可视化窗口）显示和列表显示，视图显示模式下缩略图为终端截屏，实时显示终端播放的最新画面，支持动态更新。（提供首页具有CNAS,CAL,CMA标识章的第三方权威机构检测报告复印件证明） 支持素材审核、节目审核、日程审核 支持组织层级创建，至少支持添加5个组织层级，支持组织层级的修改和删除；支持添加用户，修改用户，删除用户 支持向显示终端发布“滚动字幕—跑马灯信息”；支持字体大小、颜色、滚动方向、速度与位置调整支持预览 ★支持接入NVR、IPC、流媒体服务器直接取流显示,支持取实时流、回放流, 可支持4路取流1080P同时显示。（提供首页具有CNAS,CAL,CMA标识章的第三方权威机构检测报告复印件证明） ★软服务器支持部署在PC端，支持端口配置，支持服务器数据存储路径配置，支持开机自启动配置，支持恢复默认参数功能，具备看门狗功能（提供首页具有CNAS,CAL,CMA标识章的第三方权威机构检测报告复印件证明） ★支持Android/IOS移动端；支持节目日程查看、发布；发布记录查看；支持终端远程开关机、重启、插播、删除、播放控制（提供首页具有CNAS,CAL,CMA标识章的第三方权威机构检测报告复印件证明） ★支持无线投屏功能，终端支持安装软件进行无线投屏（提供首页具有CNAS,CAL,CMA标识章的第三方权威机构检测报告复印件证明） ★支持HDMI任意分辨率（480*360 ~ 3840*2160）配置输出功能 （提供首页具有CNAS,CAL,CMA标识章的第三方权威机构检测报告复印件证明） | 套 | 1
4 | 电源 | 海康、海佳彩亮、强力巨彩 | 5V40A 1.通用参数 2.净重：0.4kg/只 3.产品尺寸：190*82*30mm（长*宽*高） 4.电源参数 5.输出电压：5V 6.输出电流：40A 7.额定功率：200W 8.纹波噪声：150mVp-p 9.电压调节范围：±10% 10.电压精度：±1.0% 11.线性调整率：±0.5% 12.负载调整率：±2% 13.启动、上升时间：500ms，50ms/230VAC 负载100% 14.保持时间：20ms/230VAC 负载100% 15.输入电压：176～264VAC 16.频率范围：47～63HZ 17.功率因数：PF≥0.5 18.效率：≥87% 19.交流电流：2.3A（230VAC） 20.浪涌电流：60A/230VAC 21.泄漏电流：<1mA/230VAC 22.过负载：110～140% rated 23.运行环境 24.工作温度：-20℃～+50℃ (AC 230V)(参考负载温度降额曲线) 25.工作湿度：20～90%RH不凝固 26.存储湿度：10～95%RH 不凝固 27.存储温度：-30～+85℃ | 套 | 258
5 | 接收卡 | 海康、海佳彩亮、强力巨彩 | 1.集成16/8个标准HUB75接口，免接HUB板 2.采用千兆网口通信，可以连接PC 3.支持亮色度逐点校正 4.支持接收卡预存画面设置 5.支持温度、电压、网线通讯和视频源信号状态检测 | 套 | 44
6 | 发送卡 | 海康、海佳彩亮、强力巨彩 | 控制卡参数 1.帯载能力：2048×1152@60Hz或1920×1200@60Hz 2.接口参数 3.音视频输入接口：3.5mm 4.网络接口：4口 5.控制接口：USB 6.视频输入接口：DVI*1,HDMI*1 7.运行环境 工作温度：-10 - 45 工作湿度：10 - 90% 存储湿度：10 - 90% 存储温度：-20 - 60 8.电气参数 峰值功耗：35W 平均功耗：＜20W 电源：AC-100-240V-50/60HZ ★9.发送卡支持640*480至3840*2160之间的多种分辨率视频信号自适应接入和视频信号输出，支持条屏模式，最大支持10000*100点（提供封面具有ilac-MRA、CNAS、CMA、标识盖章的权威检测报告证明） ★10.发送卡可开启LED显示屏智能除湿模式，让显示屏亮度逐渐提升。（提供封面具有ilac-MRA、CNAS、CMA、标识盖章的权威检测报告证明） ★11.为保证系统的兼容及稳定性，控制卡厂家与LED显示屏厂家为同一制造商，提供CCC证书证明 | 台 | 1
7 | 箱体 | 定制 | 优质产品名称 简易箱体 规格型号 960mm*960mm*80mm 检验项目 箱体要求 1.材质 冷轧钢SPPC1.0 2.外形尺寸 A. 轮廓尺寸L要求：符合图纸：960mm*960mm*80mm B.角线允差≤1MM。 3.面板 A.模组孔位正确，孔内毛刺清除干净，无划手感觉。 B.铆柱符合图纸要求，铆柱牢固结实，垂直面板。 C.板面对接平整，无明显凹凸现象≤1MM。 4.焊接/打磨 焊接牢固，焊点焊口均匀平整，部件焊接位置准确；打磨平整光滑、顺畅美观。 5.密封 焊口涂胶均匀整洁。 6.喷涂 颜色：黑纱纹 喷涂前做好螺纹保护，不得有塑粉残留影响使用；要求喷涂均匀，没有漏喷，没有污染和麻点疙瘩的缺陷。 7.组装 组装部件带齐（电板、主板、螺母、连接件等）。 8.包装 每托产品气垫膜包装袋单个包装，纸片隔防护，木托放置或纸箱包装、打包带固定，防止运输磕碰、擦划。 | 套 | 1
8 | 户外钢架结构 | 定制 | 1、LED大屏钢结构满足施工需要。 2、采用钢结构框架焊接,钢材均采用Q235钢，其质量标准符合《炭素结构钢》GB700-88的规定，焊条采用E43型焊条，套接位置采用一级焊疑缝，其质量标准应符合《炭钢焊条》GB5112-85的规定。 3、螺栓、螺母质量标准应符合GB3098.1-82、GB3098.2-82。 4、构件制造、除应遵守图纸中的要求外，还应遵守《钢结构工程施工及验收规范》GB50205-95有关规定。 5、构件在制造以前必须经放样，确定和校核图纸中的尺寸，制造后严格进行质量检查。 6、框架采用铝塑板和不锈钢包边，颜色根据现场环境及业主要求定制。 | 套 | 1
9 | 配电柜 | 定制 | 1、工作电压(V):220V，380V； 2、电流(Ａ):负载/工作电压； 3、工作温度:-10~60°C； 4、最大负载为:60KW； 5、保存环境:温度：-10~60°C； 6、湿度:5%~95%RH； 7、智能配电柜，210KW配电系统有短路、断路、过流、过压、欠压等保护功能，支持计划开关电源，具备分布上电功能，支持远程控制、防止对主电网的电流冲击。 ★8、为保证系统的兼容及稳定性，控制卡厂家与LED显示屏厂家为同一制造商，提供CCC证书证明 | 个 | 1
10 | 多功能卡 | 国产 | 根据光线强弱调整LED屏的亮度 | 张 | 1
11 | 防爆灯 | 国产 | 505mm长 220V | 个 | 6
12 | 排风扇 | 国产 | 管道扇（斜流增压）能效等级: 三级 | 台 | 2
13 | 户外音柱 | 海康、海佳彩亮、强力巨彩 | 采用防水纸盆中音单元喇叭； 采用防水纸盆中音单元喇叭； 铝合金壳体、铝合金网罩及喇叭安装板； 防水防腐设计，防水等级可达IPX6； 语音和音乐播放都有逼真的放声效果，音质清澈动听; 喇叭单元 纸盆中音单元 额定功率 60W/65W 输入 70V/100V 阻抗 2KΩ/1KΩ 灵敏度 98dB 频率响应 50Hz-18KHz 喇叭单元 4.5"×2 防护等级 IP×6防水 尺寸（WxHxD） 166×141×515mm 重量 4.4Kg | 个 | 2
14 | 功放 | 海康、海佳彩亮、强力巨彩 | 商品尺寸 483×410×90mm • 额定输出功率 360W • ■ 具有市电波动保护功能，支持过压保护，欠压保护 • ■ 设备设有异常工作保护警告功能，当输入信号过大、负载过重、温度 过高、线路短路时，对应的指示灯提示，有极高的可靠性 • ■ 话筒 1、紧急线路 EMC 输入具有最高优先级别，可强切其他线路输入功 能 • ■ 2 路辅助线路输入，1 路紧急输入，2 路话筒输入和 1 路辅助输出，可 级联下一台功放 • ■ 设有高低音调节功能，总音量控制； • ■ 6 路独立分区选择输出，每路分区输出音量独立调节，100V 定压输出 | 台 | 1
15 | 收发器 | 国产 | 音视频传输 | 台 | 1
16 | 辅材 | 国产 | 鱼尾螺丝、角马、化学螺栓、尼龙扎带、运输搬运、50铜鼻、胶带、钢板等 | 项 | 1
17 | 安装调试费 |  |  | 项 | 1
18 | 税费（税率： ） |  |  | 项 | 1 |  |  | 提供增值税专票
19 | 总计（元）：
报价单位（盖章）： |  |  |  | 施工工期（天）：
联系人： |  |  |  | 联系电话：