## Sheet1
龙山科技园科研楼一楼展示厅建设项目报价清单
序号 | 项目名称 | 内容说明 | 单位 | 工程量 | 综合单价（元） | 总价（元） | 备注
入口大厅（详细尺寸及数量根据平面图、立面图、电路图为准）
1 | 立体字 | 加厚金属立体字加LOGO，具体做法详见施工图 | m | 16
2 | 侧边立体字 | 加厚金属立体字加登高安装设备，具体做法详见施工图 | m | 15
3 | 左右两侧地标 | 底座：大理石底座，地面做防水隔层，具体做法详见施工图 | 项 | 1
4 |  | 立体字：加厚PVC立体字造型，具体做法详见施工图 | 项 | 1
5 | 触摸屏 | 55寸触摸屏一体机，含连无线网功能，电脑：CPU I5-内存8G-固态硬盘256G; 10点触摸 ；显示比例16:9 ;分辨率1920x1080、3840x2160 ；亮度：450cd/㎡；对比度 1200:1 显示尺寸： 1211mm x 682mm ; 机身材质：铝型材边框，钢化玻璃面板，冷轧板外壳 | 台 | 1
6 |  | 触摸屏底座，订制底座，钢木结构烤漆饰面，具体做法详见施工图 | 项 | 1
7 | 门牌 | 不锈钢烤漆门牌，顶部吊顶悬空固定，具体做法详见施工图 | 组 | 2
展厅（详细尺寸及数量根据平面图、立面图、电路图为准）
8 | 墙面基础装修 | 轻钢龙骨基层，具体做法详见施工图 | ㎡ | 175
9 |  | 石膏板，具体做法详见施工图 | ㎡ | 175
10 |  | 阻燃板，具体做法详见施工图 | ㎡ | 175
11 |  | 批灰刮腻子，具体做法详见施工图 | ㎡ | 175
12 |  | 乳胶漆饰面，具体做法详见施工图 | ㎡ | 100
13 | 底纹画面 | 高清墙布底纹画面，具体做法详见施工图 | ㎡ | 130
14 | 墙面饰面造型 | 钢木结构雕刻造型，灯带开槽，具体做法详见施工图 | ㎡ | 80
15 | 灯箱 | 铝合金外挂软膜灯箱，内嵌漫反射灯，具体做法详见施工图 | ㎡ | 60
16 | 发光字 | 亚克力发光字，具体做法详见施工图 | 组 | 6
17 | 灯带 | 亚克力灯带，具体做法详见施工图 | m | 65
18 | 展示架 | 免漆板定制尺寸，内嵌灯条，具体做法详见施工图 | ㎡ | 40
19 | 顶部发光字 | 亚克力发光字，具体做法详见施工图 | 组 | 6
20 | 顶部造型开槽 | 原有部分石膏板吊顶切割拆除，安装造型，具体做法详见施工图 | 项 | 1
21 | 顶部筒灯 | 原有顶部开槽安装筒灯，具体做法详见施工图 | 个 | 25
22 | 触摸屏 | 55寸触摸屏一体机，含连无线网功能，电脑：CPU I5-内存8G-固态硬盘256G; 10点触摸 ；显示比例16:9 ;分辨率1920x1080、3840x2160 ；亮度：450cd/㎡；对比度 1200:1 显示尺寸： 1211mm x 682mm ; 机身材质：铝型材边框，钢化玻璃面板，冷轧板外壳 | 台 | 1
23 |  | 触摸屏底座，订制底座，钢木结构烤漆饰面，具体做法详见施工图 | 项 | 1
24 | 强弱电路改造布线（包含电线） | 强电布线，灯箱线路，发光字线路，墙插线路，筒灯线路，暗藏墙面内部，具体做法详见施工图 | 项 | 1
25 | 配电箱 | 具体做法详见施工图 | 个 | 1
26 | 插座 | 具体做法详见施工图 | 个 | 7
27 | 开关面板 | 具体做法详见施工图 | 项 | 1
28 | 图文设计制作及安装 | 展板画面设计制作（含安装）、文字设计制作（含安装） | 项 | 1
29 | 施工成品保护 | 施工现场墙地面保护 | 项 | 1
30 | 垃圾清运费（包含建筑垃圾） | 运至物业指定地点、含垃圾外运 | 项 | 1
31 | 深度保洁 |  | 项 | 1
32 | 材料搬运费 |  | 项 | 1
33 | 税费 | 税率： % | 项 | 1
34 | 总计：
备注：综合单价中包含人工费、材料费、机械费、管理费等，请各投标单位报价时综合考虑。本项目电线为鑫科电线，网线为超五类网线，网线插座为超五类八芯插座，木工板为莫干山EO级环保型阻燃板，石膏板为可耐福石膏板，轻钢龙骨为泰山牌，灯具为雷士牌，乳胶漆为立邦漆，配电箱为正泰牌