## 申请表
芜湖高新技术创业服务中心有限公司修缮项目报价表
年 月 日
报价单位（盖章） |  | 联系人 |  |  | 联系电话
项目名称 | 银湖园区创业楼漏水，楼顶重做防水 |  |  | 工期（天）
项目特征 | 1、原有光伏石墩及支架拆除后清运出园区；
2、原有防水铲除后重铺防水卷材（施工应减少扬尘，必要时应洒水降尘）；
3、原有雨水孔疏通清理并安装地漏；
4、防水卷材通铺包括女儿墙处；
5、临时用电按施工现场临时用电安全规范；
6、动火作业前应提前备案。
序号 | 项目名称 | 项目特征及工作内容 | 计量单位 | 工程量 | 综合单价 | 合价 | 备注
1 | 清运原光伏石墩及支架 | 1、位置：银湖园区创业楼上人屋面 2、要求：①拆除原有光伏石墩及支架，并清运出园区；②施工过程不得破坏原屋面结构层；③施工注意安全，垃圾及时清运出园区，具体数量以审计为准。 | 项 | 1
2 | 疏通雨水孔并安装地漏 | 1、位置：银湖园区创业楼上人屋面 2、要求：①疏通雨水孔并安装地漏；②要求疏通后排水顺畅；③安装施工注意安全，垃圾及时清运出园区，具体数量以审计为准。 | 项 | 1
3 | 创业楼上人屋面重做防水 | 1、位置：银湖园区创业楼上人屋面 2、材料：3mm厚SBS卷材，基层用非固化橡胶沥青 3、要求：①银湖园区创业楼上人屋面铲除原有防水层及基面松散砂浆，坑洼部位修补平整。原有过水孔及排水沟疏通清淤；②防水卷材铺贴至女儿墙顶；③基面清理干净，涂刷加固剂；④落水口及透气孔等细部节点位置铺贴一道附加层，做加强处理；⑤整面刮涂2MM厚非固化橡胶沥青，根据平面导水方向复合铺贴3MM厚SBS弹性体改性沥青防水卷材，立面高出平面30公分。SBS防水卷材参考品牌：雨虹、沃特浦、科顺CKS；请中标单位提供产品合格证、检测（验）报告等证明材料；⑥卷材收口位置涂刷非固化橡胶沥青，作二次收口；⑦卷材铺贴完毕后做蓄水试验（48小时）；⑧质保期5年、施工注意安全，垃圾及时清运出园区，具体数量以审计为准。 | m2 | 3600
4 | 临时用电 | 临时用电请按施工现场临时用电安全技术规范要求。作业时临时接电需采取室外配电箱配备漏电保护并专人看管。 | 项 | 1
5 | 施工措施费及垃圾清运费等 | 作业时，施工人员须采取安全施工措施，施工人员作业时须佩戴安全帽，动火作业前提前备案，施工应减少扬尘，必要时应布置封闭雨布、洒水降尘。垃圾清运费及其他费用 | 项 | 1
修缮项目造价
备注 | 此报价单中综合单价已包含人工费、材料费、机械费、管理费、利润（税金），请施工单位在填写报价单时根据勘查现场情况综合考虑报价，此后发生费用问题一律不予调整。